## 最新0214-v1
一级场景目录 | 二级场景目录 | 三级场景目录 | 场景描述
柔性装配 定义：聚焦于“从零件到组件/产品”的核心形态与功能转换过程 核心边界：始于零部件被送达装配工位（完成上料），止于装配体被取下工位（完成下料）。不包括前端的物料分拣和后端的包装码垛 | 上下物料 | 物料筛查 | 通过视觉、传感器等手段，对来料的尺寸规格、表面质量、位姿状态、标识信息进行识别与验证，确保物料符合装配要求，并与生产订单信息匹配。
|  | 无序来料抓取 | 针对杂乱堆放的零部件，通过3D视觉识别和抓取规划，实现抗遮挡抓取，并将抓取的零件放置到临时排序缓冲区或供料装置中，为后续有序上料做准备。
|  | 有序供料定位 | 从已排序或定向的供料装置（振动盘、排序托盘、输送线）中，通过高精度视觉引导，控制机械臂以精确位姿抓取零件，并准确地放入装配工位的夹具或定位机构中，完成上料。
|  | 多物料协同 | 当装配需要多个零件按特定顺序或同时上料时，协调多台设备或机械臂，按装配工艺顺序和节拍要求完成协同上料，确保装配流程连续高效。
|  | 下料分道 | 将装配工位上已完成的产品或半成品取下，根据在线质检结果（良品/不良品）或后续工艺路线，分别放置到不同的流转容器、托盘或输送线上。
| 定位与对齐 | 位姿感知与伺服 | 综合运用视觉、力觉、接近觉等传感器，在装配过程中实时追踪工件位姿，并自适应调整，形成闭环控制。
|  | 自适应贴合对齐 | 针对有接触、摩擦、公差的配合动作（如平面贴合、轴孔嵌入、卡扣安装），通过力控策略自适应调整执行策略，避免卡死或损伤。
|  | 多体协同与对位 | 协调多个执行单元（双机械臂、人机、多机器人）共同完成多构件、重型或复杂构件的抓持、调姿与装配
| 连接与固定 | 自适应连接控制 | 根据实时感知的工件状态（如材料、间隙、对位情况），动态调整连接过程的工艺参数（扭矩、电流、温度、速度、压力等），以适应工件差异与环境变化
|  | 连接路径规划 | 根据实际工件特征（如焊缝坡口、涂胶面形状、螺孔位置），实时生成或修正工具（焊枪、涂胶枪、螺丝刀）的运动轨迹与姿态，确保连接操作覆盖正确区域且姿态最优
|  | 终端智能切换 | 针对需要多种连接工艺的复杂装配任务，自动完成不同末端执行器（电枪、焊枪、胶枪等）的快速更换、校准，并协同不同工具按序作业。
|  | 质量感知与预警 | 在连接过程中，通过多传感器（力、视觉、声学、热像等）实时监测连接状态（如熔池形态、胶条连续性、螺丝到位感），并对连接质量进行在线判定或预警。
|  | 智能换线 | 完整记录每次连接过程的工艺参数与质量数据，形成可追溯的“数字工艺包”，并能根据产品型号或订单快速调用、调整工艺包，实现小批量快速换产。
| 流转与复位 | 装配在线验证 | 在装配体被取下前，通过视觉、力觉或功能测试等方式，快速验证装配完整性、关键尺寸或功能，确保不良品不流入下道工序。
|  | 成品分拣下料 | 根据验证结果，将良品与不良品分别抓取并放置到指定区域（如流转托盘、返修线），同时确保放置姿态符合后续要求。
|  | 工位复位清理 | 下料完成后，对工位上的夹具、定位机构进行状态检查、残留物清理或复位，为下一轮装配做好准备，保证工艺一致性。
柔性码垛 边界1：贯穿制造全流程的物料流动环节 边界2：始于成品到达码垛区(来自产线或缓存区)，止于完成堆叠的整托盘准备就绪等待出库。 在"柔性成品物流"一级场景下，可建立更丰富的二级场景链： 2.1 成品包装与标识 2.2 自适应智能码垛（核心） 2.3 托盘加固与裹膜 2.4 出库分拣与装车配送 2.5 立库/仓储系统对接 | 成品包装 | 来料识别匹配 | 在多品种混流生产中，输送线或料箱中的成品规格、尺寸、姿态及来料顺序不断变化。RGB-D相机在+D10线测量、条码识别、与WMS订单数据校验，解决产品换线带来的多样性问题。
|  | 抓取顺序决策 | 抓取点检测算法、基于当前垛型和来料顺序的抓取顺序优化，确保每次抓取最利于垛型稳定的箱体。
|  | 抓取方式调节 | 不同成品（如纸箱、塑料袋、木箱、异形件）对抓取方式有不同要求，包括吸盘吸附、夹爪夹持、抱取等，且同一物料可能因姿态变化需要不同抓取点。系统需在抓取前根据实时感知的物料材质、尺寸、重量及表面特性，自动选择或组合合适的抓取方式，并动态调整抓取参数（如吸盘真空度、夹爪开度、夹持力），确保稳定可靠拾取，同时避免损伤物料。
| 路径规划 | 垛型跟踪优化 | 系统通过3D视觉实时识别来料尺寸、材质及托盘剩余空间，自动计算最优堆叠模式（如平铺、交错、旋转嵌套等），并生成机械臂的抓取顺序与放置序列。在堆叠过程中，可根据实际已堆状态动态调整后续方案，确保空间利用率与垛型稳定性，实现多品种混流场景下的“所见即所码”。
|  | 码垛路径优化 | 机械臂在放置物料时，基于环境感知（托盘边界、已堆物料、周边设备）实时规划平滑无碰撞的运动轨迹，并在运动中根据视觉或力觉反馈动态修正路径，应对托盘偏移、物料滑移等不确定性，保证放置精度与作业安全。
|  | 多机堆叠控制 | 针对大尺寸或高节拍码垛需求，采用双机械臂或多设备协同作业。系统通过主从控制、路径同步、碰撞预测等技术，实现多机协同抓取、交替堆叠或分区作业，并通过实时通信协调运动，避免相互干扰，提升整体码垛效率与柔性
| 智能码垛 | 自适应位置调节 | 放置前通过视觉二次定位补偿托盘位置误差或下层箱体位移。
|  | 自适应力控放置 | 对于易变形产品（如纸箱），采用力控模式进行贴合放置，避免推倒已堆好的箱体。
|  | 在线垛型动态修正 | 每堆叠几层后，3D扫描实际垛型，与规划模型比对，如有偏差则重新规划后续堆叠方案。
| 分拣配送 | 单元加固 | 根据物料特性（如纸箱、软包、异形件）、码垛高度及运输要求，自动选择并执行合适的加固方式（如缠绕膜包裹、捆扎带固定、边角保护等），确保托盘单元在后续流转中的整体稳定性与安全性。
|  | 标识绑定 | 系统需根据当前托盘的订单信息，自动生成包含品规、数量、批次、目的地等内容的标签，并将其精准、平整地粘贴到托盘指定位置，实现物理单元与信息流的可靠绑定，满足仓储管理和物流追溯要求。
|  | 物流协同 | 码垛作业完成后，系统能自动通知并调度下游物流设备（如AGV、输送线）前来接驳，或触发立库入库流程。此过程需进行状态握手与信息同步，确保物料交接的时序准确、信息一致。
|  | 托盘移载 | 将已完成所有处理的托盘，通过移载机或机器人将其从码垛工位精确转移至对接点位（如AGV承载板、输送线入口），并确保其姿态符合下游设备的接口要求，完成物理空间的移交。
| 仓库对接 | 入库上架 | 智能设备将码垛完成的垛体运送至指定货架货位
|  | 立库对接 | 通过智能设备与堆垛机联动完成高层货架存取作业
柔性质检 定义：在柔性制造全流程中，对原材料、在制品、成品的各类质量特性（外观、尺寸、结构、性能、标识等）进行自适应感知、智能判定、实时追溯与闭环反馈的作业过程。 | 缺陷检测 | 外观与表面质量检测 | 表面缺陷（划痕、裂纹、毛刺、凹坑、氧化、油污、涂层脱落、焊渣等）；颜色与光泽（色差、光泽度、涂层厚度、漏涂、纹理等）；清洁度（异物、粉尘、油渍等）。
|  | 结构尺寸与标识检测 | 综合检测产品的几何尺寸、装配完整性及标识信息，确保产品物理特征和可追溯信息符合设计规范。
|  | 成品与包装质量检测 | 包装外观（箱体破损、封口、打包带）；包装附件（说明书、配件、缓冲材料）；码垛与托盘（稳定性、标签、缠绕膜）。
| 性能测试 | 功能性能综合测试 | 电气性能（导通、绝缘、耐压、LCR、功能逻辑）；力学性能（插拔力、扭矩、拉伸、硬度、疲劳）；密封性（气密、水密、氦检）；光学/声学（透光率、色坐标、异音）；环境适应性（耐温、盐雾、老化）。
| 无损检测 | 内部无损检测 | 在不破坏产品的前提下，通过无损检测技术对产品内部结构进行检测，发现影响产品性能和可靠性的内部缺陷
| 柔性使能 | 检测标准化建模 | 将产品图纸、允收标准转化为数字化检测模板（缺陷图例、公差、规则）。
|  | 自适应检测执行 | 基于模板自动生成设备执行程序（机器人路径、相机参数、算法配置）。
|  | 资源动态调度 | 根据产线节拍、设备状态智能分配检测工位与资源。